## Formularz oferty
L.p. | Nazwa materiału | Opis | Kod | Producent | J.M | Ilość oferow. | Cena netto | % VAT | Cena brutto | Wartość netto | Wartość brutto | Uwagi
1 | 2 | 3 | 4 | 5 | 6 | 7 | 8 | 9 | 10 | 11 | 12 | 13
zadanie 1
1 | Zestaw kardiochirurgiczny (zestaw zastawka, by-pass) | Materiał obłożenia wykonany z dwuwarstwowego pełnobarierowego laminatu (folia polietylenowa + hydrofilowa warstwa włókniny polipropylenowej) zgodnie z EN 13795 -1:2019 dla wysokiej funkcjonalności w obszarach krytycznych bez zawartości wiskozy i celulozy o gramaturze 55 g/m2. Obłożenie cechuje wysoka odporność na penetrację płynów (zgodnie z EN 20811) min. 158 cm H20 oraz odporność na rozerwanie na sucho m.in. 145 kPa i na mokro min. 134 kPa (zgodnie z EN 13938-1). Wyroby gotowe z laminatu posiadają certyfikat walidacji procesu sterylizacji wydany przez zewnętrzną jednostkę certyfikującą. Włóknina serwet spełnia wymagania dla klasy 1 palności CFR 1610 oraz posiadają właściwości antystatyczne. Włóknina spełnia wymogi dla normy ISO 11810 "Lasery i sprzęt laserowy - Metoda badania i klasyfikacji odporności serwet operacyjnych i/lub osłon ochronnych pacjenta na działanie wiązki laserowej. Chłonność włókniny badania wg EN ISO 9073-6: 156 ml/m2. Opakowanie: asortyment zapakowany w wytrzymałą torbę typu VentBag. Zestaw zapakowany w worek foliowy oraz karton transportowy. Wewnątrz każdego zestawu karta informacyjna o składzie zestawu oraz 4 etykiety samoprzylepne zawierające jego identyfikację w szczególności: nr katalogowy, LOT, datą ważności. Miejsce otwierania zestawu oznaczone graficznie na górnym brzegu opakowania umożliwiające otwieranie zarówno od lewej, jak i prawej strony. 1 x serweta na stół narzędziowy wzmocniona 190x150 cm (opakowanie zestawu) 1x dwuwarstwowa serweta przylepna 75x90 1 x serweta do zabiegów kardiochirurgicznych dwuwartswowa 300x350 cm z otworem wypełnionym folią chirurgiczną 32x40 cm oraz dwoma otworami wypełnionymi folią chirurgiczną 17x110 cm 4x serweta dwuwarstwowa nieprzylepna 90x75 cm 1 x przylepna dwuwarstwowa osłona na krocze 50x46 cm 1 x kieszeń 2 sekcje 43x38 cm PE 1 x fartuch chirurgiczny wzmocniony w rozmiarze XL umieszczony pod pierwszą połową owinięcia zestawu w papierze krepowanym 6 x ręcznik celulozowy 30x33 cm 2 x serweta na stolik Mayo wzmocniona 80x145 cm; składana teleskopowo 2 x taśma przylepna 10x50 cm |  |  | kpl | 50 |  | 8% |  | 0 | 0
RAZEM
podpis wykonawcy